## Sheet1
Header #	Nano Name	Function	Connection
1	D13 / LED / SCK	SPI	display
2	+3.3V	Power	NC
3	AREF	AnalogRef	4.096V ADC reference
4	A0	AnalogIn	preregulator voltage
5	A1	AnalogIn	regulator voltage
6	A2	AnalogIn	regulator current readback
7	A3	AnalogIn	regulator temp
8	A4 / SDA	I2C	current DACs
9	A5 / SCL	I2C	current DACs
10	A6	AnalogIn	voltage adjust potentiometer
11	A7	AnalogIn	current adjust potentiometer
12	+5V	Power	5V internal supply
13	!RESET	CoreReset	NC
14	GND	Power	system ground
15	VIN	Power	NC
16	TX	Comm	NC
17	RX	Comm	NC
18	!RESET	CoreReset	NC
19	GND	Power	system ground
20	D2	DigitalIn	output toggle button
21	D3	DigitalIn	preregulator PGOOD
22	D4	DigitalIn	aux power PGOOD
23	D5	DigitalOut	preregulator EN
24	D6	DigitalOut	regulator EN
25	D7	DigitalOut	main output indicator
26	D8	DigitalOut	aux output indicator
27	D9	DigitalOut	NC / TEST – main loop tick indicator
28	D10	DigitalOut / SPI	display (chip select)
29	D11 / MOSI	SPI	display
30	D12 / MISO	SPI	display